## Sheet1
ELCT 201 Fall 2022 | [9 empty] | R | C
Project 1 | [9 empty] | 10000 | 1e-08
Frequency response measurements | [9 empty] | 10000 | 1e-08
[10 empty] | 10000 | 1e-08
| Frequency (Hz) | Vin (Vrms) | Vout (Vrms) | Vin (Vp) | Vout (Vp) | Time shift of Vo | Phase of Vo (deg) | voltage output to input ratio | ratio in dB | 10000 | 1e-08
| 10 | 1.35 | 1.332 | 1.92 | 1.92 | -1.7453e-06 | -0.0062831 | 0.98667 | -0.11659 | 10000 | 1e-08
| 20 | 1.382 | 1.365 | 1.92 | 1.92 | -1.7452e-06 | -0.012566 | 0.9877 | -0.10751 | 10000 | 1e-08
| 60 | 1.389 | 1.37 | 1.96 | 1.92 | -1.7445e-06 | -0.037681 | 0.98632 | -0.11963 | 10000 | 1e-08
| 100 | 1.386 | 1.364 | 1.96 | 1.92 | -1.743e-06 | -0.062749 | 0.98413 | -0.13898 | 10000 | 1e-08
| 200 | 1.384 | 1.355 | 1.96 | 1.88 | -1.7362e-06 | -0.12501 | 0.97905 | -0.18394 | 10000 | 1e-08
| 600 | 1.413 | 1.306 | 1.96 | 1.76 | -1.6691e-06 | -0.36052 | 0.92427 | -0.68398 | 10000 | 1e-08
| 1000 | 1.407 | 1.192 | 1.96 | 1.6 | -1.5583e-06 | -0.56098 | 0.84719 | -1.4404 | 10000 | 1e-08
| 2000 | 1.42 | 0.913 | 2 | 1.2 | -1.2481e-06 | -0.89864 | 0.64296 | -3.8364 | 10000 | 1e-08
| 6000 | 1.43 | 0.415 | 2 | 0.44 | -6.0718e-07 | -1.3115 | 0.29021 | -10.7458 | 10000 | 1e-08
| 10000 | 1.349 | 0.243 | 2 | 0.22 | -3.9249e-07 | -1.413 | 0.18013 | -14.8881 | 10000 | 1e-08
| 20000 | 1.42 | 0.173 | 2 | 0.08 | -2.0714e-07 | -1.4914 | 0.12183 | -18.2848
| 60000 | 1.43 | 0.128 | 2 | -0.04 | -7.1494e-08 | -1.5443 | 0.08951 | -20.9625
| 100000 | 1.434 | 0.12 | 2 | -0.08 | -4.3191e-08 | -1.5549 | 0.083682 | -21.5474