## Sheet1
H=1.25m
Voltage (V) | time to raise (s) | Velocity (m/s) | Current (A) | Power (W)
5 | 16.6 | 0.075301 | 0.08 | 0.37651
7.5 | 9.88 | 0.12652 | 0.08 | 0.94889
10 | 7.6 | 0.16447 | 0.08 | 1.6447
|  | Mass (g) | Current drawn (mA) | Time (s) | Torque Constant | Mass (g) | Mechanical Power (W) | Electrical Power (W) | Motor Efficency (%) | Voltage (V) | Time (s) | Speed (m/s)
|  | 500 | 140 | 9.06 | 0.70071 | 500 | 0.0935 | 1.4 | 6.6786 | 5 | 16.6 | 0.075301
|  | 250 | 100 | 7.23 | 0.4905 | 250 | 0.0568 | 1 | 5.68 | 7.5 | 9.88 | 0.12652
|  | 125 | 80 | 6.1 | 0.30656 | 125 | 0.0391 | 0.8 | 4.8875 | 10 | 7.6 | 0.16447